## Rekapitulacija
Gradska knjižnica i čitaonica Pula
Jednostavna nabava
Elektroinstalaterski radovi, zamjena sustava za vatrodojavu, protuprovalu i videonadzor u Središnjoj knjižnici (12-22-BN)
Rekapitulacija
R. br. | Opis | Ukupna cijena (bez PDV-a)
1. | Elektroinstalaterski radovi | 0
2. | Zamjena sustava vatrodojave | 0
3. | Zamjena sustava protuprovale | 0
4. | Zamjena sustava videonadzora | 0
| Ukupna cijena ponude (bez PDV-a) | 0
Rabat
| Ukupna cijena ponude (bez PDV-a) nakon rabata | 0
| Iznos PDV-a | 0
| Ukupna cijena ponude s PDV-om | 0
Upute za ponuditelje:
Upisuju se jedinične cijene u zažućena polja pojedinog lista.
Upisuje se iznos rabata u kunama i lipama u listu Rekapitulacija.
Popunjeni i ovjereni troškovnik (svi listovi s rekapitulacijom) prilažu se ponudbenom listu.

## Elektroinstalaterski radovi
Gradska knjižnica i čitaonica Pula
Jednostavna nabava
Elektroinstalaterski radovi, zamjena sustava za vatrodojavu, protuprovalu i videonadzor u Središnjoj knjižnici (12-22-BN)
Troškovnik
Elektroinstalaterski radovi
R. br. | Opis | Mjera | Količina | Jedinična cijena (bez PDV-a) | Ukupna cijena (bez PDV-a)
I. | Građevinski radovi
1. | Demontaža postojećeg glavnog ormara (uključeni svi pripadajući radovi) | kom | 1 |  | 0
2. | Demontaža ormara rasvjete (uključeni svi pripadajući radovi) | kom | 2 |  | 0
3. | Demontaža ormara vatrodojave (uključeni svi pripadajući radovi) | kom | 1 |  | 0
4. | Demontaža ormara alarma i videonadzora (uključeni svi pripadajući radovi) | kom | 1 |  | 0
5. | Pažljivo štemanje ispod i iznad glavnog napojnog ormara do mjesta gdje nisu oštećeni kabeli (cca 1 m ispod i 1 m iznad ormara) | kpl | 1 |  | 0
6. | Dobava i ugradnja instalacijske cijevi DN25-50, od razvodnog ormara ispod i iznad glavnog napojnog ormara (uključeni svi popratni građevinski radovi) | kpl | 1 |  | 0
| Ukupno građevinski radovi |  |  |  | 0
II. | Elektroenergetska instalacija
A. | Elektroenergetski kabeli
1. | Dobava i ugradnja glavnog elektroenergetskog kabela FG16OR16 5x35 mm2 | m | 10 |  | 0
2. | Dobava i ugradnja kabela FG16OR16 3x1,5 mm2 | m | 40 |  | 0
3. | Dobava i ugradnja kabela FG16OR16 5x1,5 mm2 | m | 40 |  | 0
4. | Dobava i ugradnja kabela FG16OR16 3x2,5 mm2 | m | 40 |  | 0
5. | Dobava i ugradnja kabela FG16OR16 5x2,5 mm2 | m | 40 |  | 0
6. | Dobava i ugradnja elektroenergetskog vodiča P/F 1,5 mm2, raznih boja | m | 40 |  | 0
7. | Dobava i ugradnja elektroenergetskog vodiča P/F 2,5 mm2, raznih boja | m | 40 |  | 0
8. | Dobava i ugradnja elektroenergetskog vodiča P/F od 6-25 mm2, zeleno-žuti | m | 20 |  | 0
| Ukupno elektroenergetski kabeli |  |  |  | 0
B. | Kutije, ukrasni okviri i nosivi okviri za utičnice i prekidače
1. | Dobava i ugradnja ugradne kutije, nosivog i ukrasnog okvira, 7 modula, tip kao TEM (ugradnja prema nacrtnoj dokumentaciji) | kom | 6 |  | 0
| Ukupno kutije, ukrasni okviri i nosivi okviri za utičnice i prekidače |  |  |  | 0
C. | Prekidači
1. | Dobava i ugradnja sklopke rasvjete, obična, jednopolna, 10A, 230V, tip kao TEM (ugradnja prema nacrtnoj dokumentaciji). Natpisima označiti strujne krugove. | kom | 40 |  | 0
| Ukupno prekidači |  |  |  | 0
D. | Elektroenergetski razdjelnici
1. | Dobava i ugradnja podžbuknog ormara RP-Knjižnica. Ormar je metalnog kućišta s vratima, okvirnih dimenzija 80 cm širine, 100 cm dužine, do 100 modula. Uračunati sav potreban pričvrsni i spojni materijal, građevinski radovi te spajanje na električnu instalaciju. Ormar sadrži: FID sklopke, 4p, 30mA, 40A (kom 4) Automatske prekidače, 1p, 16A, 230V, B (kom 20) Automatske prekidače, 1p, 10A, 230V, B (kom 30) Sabirnice za N i PE vodič (komplet) Priključni blok za odvojenu ugradnju nul vodiča (komplet) Izoliranu igličastu sabirnicu za automatske osigurače (komplet) Natpisne pločice elemenata, ožičenje s oznakama, sitni spojni materijal (komplet) | kpl | 1 |  | 0
2. | Dobava i ugradnja razdjelnog ormara ispod/iznad RP-Knjižnica. Ormar je metalnog kućišta s vratima, okvirnih dimenzija 80 cm širine, 40 cm dužine s din šinom i rednim stezaljkama raznih dimenzija za fazni i nul vodič te uzemljenjem za do 50 kabela. Uračunati sav potreban pričvrsni i spojni materijal, građevinski radovi te spajanje na električnu instalaciju. | kpl | 2 |  | 0
3. | Dobava i ugradnja opreme GRP. Demontaža postojeće opreme. Ožičenje nove opreme. Uračunati sav potreban pričvrsni i spojni materijal, građevinski radovi te spajanje na električnu instalaciju, i to: Demontaža nagorene opreme (komplet) Čišćenje ormara (komplet) Automatski prekidač, 3p, 10A, 230V, B (kom 1) Automatski prekidač, 3p, 20A, 230V, C (kom 1) Automatski prekidač, 3p, 32A, 230V, C (kom 3) Automatski prekidač, 3p, 40A, 230V, C (kom 1) Natpisne pločice elemenata, ožičenje s oznakama, sitni spojni materijal (komplet) | kpl | 1 |  | 0
| Ukupno elektroenergetski razdjelnici |  |  |  | 0
E. | Instalacijski materijal
1. | Demontaža rasvjetnih tijela | kom | 287 |  | 0
2. | Ponovna montaža i spajanje rasvjete (u jediničnu cijenu uračunati sav potreban materijal i rad) | kom | 287 |  | 0
3. | Demontaža utičnica i prekidača | kom | 247 |  | 0
4. | Ponovna montaža i spajanje utičnica i prekidača (u jediničnu cijenu uračunati sav potreban materijal i rad) | kom | 247 |  | 0
5. | Dobava i ugradnja u pod ili u šliceve koje je potrebno iskopati u zidovima rebraste PVC samogasive instalacijske cijevi Ф25-Ф50 mm za uvlačenje vodiča i kabela | m | 50 |  | 0
| Ukupno instalacijski materijal |  |  |  | 0
| Ukupno elektroenergetska instalacija |  |  |  | 0
III. | Ispitivanja i mjerenja
1. | Ispitivanja strujnih krugova kako bi se ustanovila istoimenost kabela | kpl | 1 |  | 0
2. | Mjerenje otpora izolacije predmetnih vodiča kako bi se ustanovila ispravnost | kpl | 1 |  | 0
3. | Ispitivanje kompletne elektroinstalacije predmetnog ormara sukladno propisima, normama i programu kontrole osiguranja kakvoće | kpl | 1 |  | 0
| Ukupno ispitivanja i mjerenja |  |  |  | 0
| Sveukupno elektroinstalaterski radovi |  |  |  | 0

## Vatrodojava
Gradska knjižnica i čitaonica Pula
Jednostavna nabava
Elektroinstalaterski radovi, zamjena sustava za vatrodojavu, protuprovalu i videonadzor u Središnjoj knjižnici (12-22-BN)
Troškovnik
Zamjena sustava vatrodojave
R. br. | Opis | Mjera | Količina | Jedinična cijena (bez PDV-a) | Ukupna cijena (bez PDV-a)
I. | Električna oprema sustava za dojavu požara
1. | Vatrodojavna centrala, adresabilna, 1 petlja | kom | 1 |  | 0
2. | Izdvojena upravljačka tipkovnica | kom | 1 |  | 0
3. | Optički javljač, adresabilni | kom | 45 |  | 0
4. | Termički javljač, adresabilni | kom | 3 |  | 0
5. | Ručni javljači požara | kom | 6 |  | 0
6. | Sirena, konvencionalna | kom | 5 |  | 0
7. | Relejni izlazni modul | kom | 1 |  | 0
8. | U/I modul, adresabilni | kom | 1 |  | 0
9. | Prenaponski modul | kom | 1 |  | 0
10. | Komunikator za dojavu na CDS/vatrogasce | kom | 1 |  | 0
11. | Protupožarni ormar | kom | 1 |  | 0
| Ukupno električna oprema sustava za dojavu požara |  |  |  | 0
II. | Električna instalacija sustava za dojavu požara
1. | Odspajanje i demontaža svih postojećih elemenata sustava za vatrodojavu | kpl | 1 |  | 0
2. | Provjera postojećih kabela te, po potrebi dobava, polaganje i spajanje dodatnog vatrodojavnog kabela JB-Y(st)Y 2x2x0,8 mm2, crveni plašt, u PNT cijeni, kompletno sa spojnim, montažnim, pridržnim i drugim potrebnim priborom i materijalom | kpl | 1 |  | 0
| Ukupno električna instalacija sustava za dojavu požara |  |  |  | 0
III. | Programiranje i konfiguriranje
1. | Programiranje sustava sa svim interakcijama prema projektnoj dokumentaciji | kpl | 1 |  | 0
2. | Konfiguriranje sustava po zahtjevu investitora, ispitivanje, testiranje i puštanje u rad, atestiranje sustava uz predaju izjava o svojstvima za elemente sustava, obuka osoblja za rad s ugrađenim sustavima | kpl | 1 |  | 0
| Ukupno programiranje i konfiguriranje |  |  |  | 0
IV. | Dokumentacija
1. | Izrada projektne dokumentacije (Projekt izvedenog stanja) s uputstvima za rad i održavanje u tri primjerka, sve sukladno zahtjevima iz važećih propisa i zakona. Podloge u ACAD-u, tj. u digitalnom obliku osigurava naručitelj. | kpl | 1 |  | 0
2. | Pregled i funkcionalno ispitivanje instalacije od strane ovlaštenog trgovačkog društva s izdavanjem Uvjerenja. Uključuje predaju zakonom predviđene dokumentacije na objektu. | kpl | 1 |  | 0
| Ukupno dokumentacija |  |  |  | 0
| Ukupno zamjena sustava vatrodojave |  |  |  | 0
Cijena uključuje dobavu, ugradnju i atestiranje

## Protuprovala
Gradska knjižnica i čitaonica Pula
Jednostavna nabava
Elektroinstalaterski radovi, zamjena sustava za vatrodojavu, protuprovalu i videonadzor u Središnjoj knjižnici (12-22-BN)
Troškovnik
Zamjena sustava protuprovale
R. br. | Opis | Mjera | Količina | Jedinična cijena (bez PDV-a) | Ukupna cijena (bez PDV-a)
I. | Električna oprema protuprovalnog sustava
1. | Alarmna centrala, 80 zona | kom | 1 |  | 0
2. | Koncentrator, vanjski, 8 zona | kom | 5 |  | 0
3. | Tipkovnica LCD | kom | 2 |  | 0
4. | Tipkovnica LCD s ugrađenim proximity čitačem kartica | kom | 2 |  | 0
5. | Čitač kartica, proximity | kom | 8 |  | 0
6. | Relejni modul | kom | 1 |  | 0
7. | Volumetrički senzor dvostruke tehnologije (PIR+MW) | kom | 21 |  | 0
8. | Volumetrički pasivni IC senzor, antimasking, VdS class C | kom | 10 |  | 0
9. | Senzor loma stakla, akustički | kom | 6 |  | 0
10. | Magnetski senzor velikog dometa | kom | 19 |  | 0
11. | Interna sirena | kom | 3 |  | 0
12. | Vanjska sirena s bljeskalicom i akumulatorom | kom | 1 |  | 0
13. | Komunikator za dojavu na CDS | kom | 1 |  | 0
14. | UPS | kom | 1 |  | 0
15. | Električne brave | kom | 6 |  | 0
16. | Tipke za izlaz | kom | 6 |  | 0
17. | Prenaponska zaštita | kom | 6 |  | 0
18. | Beskontaktne kartice | kom | 100 |  | 0
| Ukupno električna oprema protuprovalnog sustava |  |  |  | 0
II. | Električna instalacija protuprovalnog sustava
1. | Odspajanje i demontaža svih postojećih elemenata protuprovalnog sustava | kpl | 1 |  | 0
2. | Provjera postojećih kablova te, po potrebi dobava, polaganje i spajanje dodatnog vatrodojavnog kabela 6x0,22 m2, u PNT cijevi, kompletno sa spojnim, montažnim, pridržnim i drugim potrebnim priborom i materijalom | kpl | 1 |  | 0
| Ukupno električna instalacija protuprovalnog sustava |  |  |  | 0
III. | Programiranje i konfiguriranje
1. | Programiranje sustava sa svim interakcijama prema projektnoj dokumentaciji | kpl | 1 |  | 0
2. | Konfiguriranje sustava po zahtjevu investitora, ispitivanje, testiranje i puštanje u rad, atestiranje sustava uz predaju izjava o svojstvima za elemente sustava, obuka osoblja za rad s ugrađenim sustavima | kpl | 1 |  | 0
| Ukupno programiranje i konfiguriranje |  |  |  | 0
IV. | Dokumentacija
1. | Izrada projektne dokumentacije (Projekt izvedenog stanja) s uputstvima za rad i održavanje u tri primjerka, sve sukladno zahtjevima iz važećih propisa i zakona. Podloge u ACAD-u, tj. u digitalnom obliku osigurava naručitelj. | kpl | 1 |  | 0
2. | Pregled i funkcionalno ispitivanje istalacije s izdavanjem zakonski predviđene dokumentacije | kpl | 1 |  | 0
| Ukupno dokumentacija |  |  |  | 0
| Ukupno zamjena sustava protuprovale |  |  |  | 0
Cijena uključuje dobavu, ugradnju i atestiranje

## Videonadzor
Gradska knjižnica i čitaonica Pula
Jednostavna nabava
Elektroinstalaterski radovi, zamjena sustava za vatrodojavu, protuprovalu i videonadzor u Središnjoj knjižnici (12-22-BN)
Troškovnik
Zamjena sustava videonadzora
R. br. | Opis | Mjera | Količina | Jedinična cijena (bez PDV-a) | Ukupna cijena (bez PDV-a)
I. | Oprema za sustav videonadzora
1. | Snimač, analogni 16 kanala | kom | 2 |  | 0
2. | Kamera, analogna | kom | 24 |  | 0
3. | Monitor, LCD 24" | kom | 2 |  | 0
| Ukupno oprema za sustav videonadzora |  |  |  | 0
II. | Električna instalacija sustava za videonadzor
1. | Odspajanje i demontaža svih postojećih elemenata sustava za videonadzor | kpl | 1 |  | 0
2. | Provjera postojećih kabela te, po potrebi dobava, polaganje i spajanje dodatnog vatrodojavnog kabela UTP Cat 5, u PNT cijevi, kompletno sa spojnim, montažmnim, pridržnim i drugim priborom i materijalom | kpl | 1 |  | 0
| Ukupno električna instalacija sustava za videonadzor |  |  |  | 0
III. | Programiranje i konfiguriranje
1. | Programiranje sustava sa svim interakcijama prema projektnoj dokumentaciji | kpl | 1 |  | 0
2. | Konfiguriranje sustava po zahtjevu investitora, ispitivanje, testiranje i puštanje u rad, atestiranje sustava uz predaju izjava o svojstvima za elemente sustava, obuka osoblja za rad s ugrađenim sustavima | kpl | 1 |  | 0
| Ukupno programiranje i konfiguriranje |  |  |  | 0
IV. | Dokumentacija
1. | Izrada projektne dokumentacije (Projekt izvedenog stanja) s uputstvima za rad i održavanje u tri primjerka, sve sukladno zahtjevima iz važećih propisa i zakona. Podloge u ACAD-u, tj. u digitalnom obliku osigurava naručitelj. | kpl | 1 |  | 0
2. | Pregled i funkcionalno ispitivanje istalacije s izdavanjem zakonski predviđene dokumentacije | kpl | 1 |  | 0
| Ukupno dokumentacija |  |  |  | 0
| Ukupno zamjena sustava videonadzora |  |  |  | 0
Cijena uključuje dobavu, ugradnju i atestiranje